## GC-DB-1.0_BOM
序号 | 名称 | 参数 | 型号 | 厂商 | 位号 | 封装 | 数量 | 备注
1 | 贴片电容 | 100nF 50V | 0603B104K500NT | FH(风华) | C1 | 0603C | 1
2 | 贴片电容 | 10uF 16V | 0603X106K160NT | FH(风华) | C2 | 0603C | 1
3 | 贴片电容 | 1nF 50V | 0603B102K500NT | FH(风华) | C3, C4, C5 | 0603C | 3
4 | 电阻 | 3.3K 1% | RS-03K3301FT | FH(风华) | R1, R3, R4, R6 | 0603R | 4
5 | 电阻 | 10K 1% | RS-03K1002FT | FH(风华) | R2, R5, R7, R8, R9 | 0603R | 5
6 | 三极管 | S8050 | S8050(RANGE:120-200) | 长电 | Q1, Q2 | SOT23-3L | 2
7 | 红翠绿双色LED | 2*5*7mm方形直插 共阳 | 需要安装下一行中的隔离柱 | https://item.taobao.com/item.htm?abbucket=3&id=767704394686&ns=1&spm=a21n57.1.0.0.26ca523cw3q0e1&skuId=5271833381885 | D1 | LED 3mm-2P | 1 | 优信电子
8 | LED隔离柱 |  | '需要与生产确认一下高度
9 | 蜂鸣器 | 3.3V有源蜂鸣器0905 |  | 小型 有源蜂鸣器 3V 3.3V通用 一体0905 直径9*5.5mm 塑封管长声-淘宝网 (taobao.com) | LS1 | BEEP 5x9x5.5 | 1 | 优信电子
10 | 接插件 | PHD2.0-2*7P |  | https://item.taobao.com/item.htm?_u=j3l4lp774e9&id=586146646666&spm=a1z09.2.0.0.680d2e8dr8wgxh | P2 | PHD2.0-LI-2x7P | 1 | 配套连接线已购买
11 | 直插轻触开关 | 6x6x12mm | 需要与生产确认一下按键高度 | 轻触开关 立式 6*6*4.3/5/6/7/8/8.5/9/10/11/12--/15MM微动 按键-淘宝网 (taobao.com) | S1, S2, S3 | TSW DIP-6*6*12 | 3 | 优信电子
12 | 2.0-6P双塑单排针,总长11.2mm | 2.0-6P双塑 |  |  | P4 | 2.0-6P直插 | 1
13 | 2.0-2P双塑单排针,总长11.2mm | 2.0-2P双塑 |  |  | P1,P3 | 2.0-2P直插 | 2