## RELEY-40A-2.0
序号 | 名称 | 型号 | 规格 | 封装 | 用量 | 单位 | 元件标记 | 制造商 | 供应商 | 备注
1 | 芯片 | TPS54302DDCR | —— | TSOT-23-6 | 1 | PCS | U1 | TI
2 | 芯片 | AMS1117-3.3 | —— | SOT-223 | 1 | PCS | U2 | UMW(友台半导体)
3 | 芯片 | GD32E230C8T6 | —— | LQFP-48(7x7) | 1 | PCS | U3 | GigaDevice(兆易创新)
4 | 芯片 | SSP3485 | —— | SOP-8 | 1 | PCS | U4 | Siproin(上海矽朋)
5 | 芯片 | BL24C64A-PARC | —— | SOP-8 | 1 | PCS | U5 | BL(上海贝岭)
6 | 芯片 | CH448F | —— | QFN-24-EP(4x4) | 1 | PCS | U6 | WCH(南京沁恒)
7 | 芯片 | HLW8110 | —— | SOP-8 | 3 | PCS | U7, U8, U9 | 合力为
8 | 芯片 | 74LVC573APW,118 | —— | TSSOP-20 | 1 | PCS | U10 | Nexperia(安世)
9 | 芯片 | NC7S02M5X | —— | SOT-23-5 | 1 | PCS | U11 | onsemi(安森美)
10 | 贴片电容 | CC0603JRNPO9BN820 | 82pF ±5% 50V | C0603 | 1 | PCS | C7 | YAGEO(国巨)
11 | 贴片电容 | 1206B103K202NT | 10nF ±10% 2KV | C1206 | 1 | PCS | C12 | FH(风华)
12 | 贴片电容 | CC0603KRX7R9BB333 | 33nF ±10% 50V | C0603 | 9 | PCS | C23, C24, C25, C26, C30, C31, C33, C34, C35 | YAGEO(国巨)
13 | 贴片电容 | CC0603KRX7R9BB104 | 100nF ±10% 50V | C0603 | 26 | PCS | C1, C6, C9, C10, C11, C14, C17, C18, C19, C20, C21, C22, C27, C28, C29, C32, C40, C41, C42, C43,C44,C45,C46,C47,C48,C101 | YAGEO(国巨)
14 | 贴片电容 | CC0603KRX7R9BB105 | 1uF ±10% 50V | C0603 | 2 | PCS | C5, C8 | YAGEO(国巨)
15 | 贴片电容 | GRM188R6YA106MA73D | 10uF ±20% 35V | C0603 | 3 | PCS | C4, C15, C16 | muRata(村田)
16 | 贴片电容 | CC1206KKX5R9BB106 | 10uF ±10% 50V | C1206 | 4 | PCS | C36, C37, C38, C39 | YAGEO(国巨)
17 | 电解电容 | 16YXJ100M5X11 | 100uF ±20% 16V | D5xL11mm | 1 | PCS | C13 | rubycon(红宝石)
18 | 电解电容 | 25YXJ220M6.3X11 | 220uF ±20% 25V | D6.3xL11mm | 2 | PCS | C2,C3 | rubycon(红宝石)
19 | 发光二极管 | MHT192DUGCT | GREEN | LED0603 | 6 | PCS | D1, D2, D7, D8, D9, D10 | MEIHUA(美华)
20 | 发光二极管 | MHL3014SRTS | RED | 插件,D=3mm | 1 | PCS | D21 | MEIHUA(美华)
21 | 抑制二极管 | SMAJ6.8CA |  | SMA | 1 | PCS | D3 | BORN(伯恩半导体)
22 | 抑制二极管 | PESD3V3L1BA-N |  | SOD-323 | 3 | PCS | D4, D5, D6 | BORN(伯恩半导体)
23 | 开关二极管 | 1N4148W |  | SOD-123 | 4 | PCS | D11, D12, D13, D14 | BORN(伯恩半导体)
24 | 通用二极管 | SM4007PL | 1.1V 1A | SOD-123FL | 5 | PCS | D15,D16,D17,D18,D20 | MDD(辰达半导体)
25 | 电流互感器 | ZMCT123 | 5A/5mA | ZMCT118F | 3 | PCS | H1, H2, H3 | 择明朗熙
26 | 电压互感器 | ZMPT107-1 | 2mA/2mA | ZMPT107-1 | 3 | PCS | T1, T2, T3 | 择明朗熙
27 | 光电三极管 | LTV-214-G | 1.2V 50mA | SOP-4-175mil | 1 | PCS | J16 | LITEON(光宝)
28 | 连接器 | B2B-XH-A(LF)(SN) | P=2.5mm | XH25-2P | 3 | PCS | P1,P6,P7 | JST
29 | 连接器 | B4B-XH-A(LF)(SN) | P=2.5mm | XH25-4P | 3 | PCS | P2,P3,P4 | JST
30 | 连接器 | B5B-XH-A(LF)(SN) | P=2.5mm | XH25-5P | 1 | PCS | P5 | JST
31 | 功率电感 | FXL0420-6R8-M | 6.8uH ±20% 2.4A | SMD,4.2x4.4mm | 1 | PCS | L1 | cjiang(长江微电)
32 | 拨码开关 | SMXS-05K-TP | 5位 | SW-SMD-05K-TP | 1 | PCS | SW1 | SM Switch
33 | 轻触开关 | TS-1088-AR02016 | 单刀单掷，立贴 | SMD | 1 | PCS | S1 | XUNPU(讯普)
34 | 继电器 | HF165F-50/12-HLT |  | HF165F-50/12-HLT | 4 | PCS | RL1, RL2, RL3, RL4 | 宏发继电器
35 | NPN三极管 | S8050 J3Y | NPN 500mA 25V | SOT-23 | 4 | PCS | Q1, Q2, Q3, Q4 | CJ(江苏长电/长晶)
36 | 贴片电阻 | RT0603BRD072RL | 2Ω ±0.1% 100mW | R0603 | 3 | PCS | R25, R26, R32 | YAGEO(国巨)
37 | 贴片电阻 | RT0603BRD071KL | 1K ±0.1% 100mW | R0603 | 6 | PCS | R23, R24, R27, R28, R31, R33 | YAGEO(国巨)
38 | 贴片电阻 | RC0603FR-070RL | 0Ω ±1% 100mW | R0603 | 3 | PCS | R29, R30, R34 | YAGEO(国巨)
39 | 贴片电阻 | RC1206FR-0720RL | 20Ω ±1% 250mW | R1206 | 4 | PCS | R45, R46, R47, R48 | YAGEO(国巨)
| 贴片电阻 | RT0603BRD07100RL | 100Ω ±0.1% 100mW | R0603 | 3 | PCS | R36, R38, R40, | YAGEO(国巨)
40 | 贴片电阻 | RC0603FR-07100RL | 100Ω ±1% 100mW | R0603 | 4 | PCS | R100, R101, R102, R103 | YAGEO(国巨)
41 | 贴片电阻 | RC0603FR-071KL | 1K ±1% 100mW | R0603 | 9 | PCS | R60, R62, R64,R76,R77,R78,R79,R80,R81 | YAGEO(国巨)
42 | 贴片电阻 | RC0603FR-0710KL | 10K ±1% 100mW | R0603 | 27 | PCS | R9, R10, R11, R12, R13, R15, R16, R17, R18, R19, R20, R21, R22, R53, R54, R55, R56, R57, R59, R63,R69,R70,R71,R72,R73,R74,R75 | YAGEO(国巨)
43 | 贴片电阻 | RC0603FR-072KL | 2K ±1% 100mW | R0603 | 1 | PCS | R2 | YAGEO(国巨)
44 | 贴片电阻 | RC0603FR-073K3L | 3.3K ±1% 100mW | R0603 | 10 | PCS | R7, R8, R41, R42, R43, R44, R49, R50, R51, R52 | YAGEO(国巨)
45 | 贴片电阻 | RC0603FR-07100KL | 100K ±1% 100mW | R0603 | 4 | PCS | R1, R6, R65, R66 | YAGEO(国巨)
46 | 贴片电阻 | RC0603FR-0713K7L | 13.7K ±1% 100mW | R0603 | 1 | PCS | R4 | YAGEO(国巨)
47 | 贴片电阻 | RC0603FR-07510KL | 510K ±1% 100mW | R0603 | 1 | PCS | R5 | YAGEO(国巨)
48 | 贴片电阻 | RC1206FR-07100KL | 100K ±1% 250mW | R1206 | 2 | PCS | R58, R61 | YAGEO(国巨)
49 | 贴片电阻 | RC1206FR-071ML | 1M ±1% 250mW | R1206 | 1 | PCS | R3 | YAGEO(国巨)
50 | 贴片电阻 | AC2512FK-07100KL | 100K ±1% 1W | R2512 | 3 | PCS | R35, R37, R39 | YAGEO(国巨)