## GCD-IP表头-T113核心板
序号 | 名称 | 型号 | 规格 | 封装 | 用量 | 单位 | 元件标记 | 制造商 | 供应商 | 备注
1 | 贴片电容 | C0603X5R106M350NT | 10uF ±20% 35V | C0603 | 15 | PCS | C1, C3, C29, C30, C34, C39, C41, C42, C45, C47, C51, C53, C69, C70, C71 | muRata(村田)
2 | 贴片电容 | CC0603KRX7R9BB104 | 100nF ±10% 50V | C0603 | 37 | PCS | C2, C5, C7, C9, C10, C12, C14, C15, C16, C19, C22, C25, C31, C36, C37, C38, C40, C43, C44, C46, C48, C49, C50, C52, C54, C59, C60, C61, C62, C63, C64, C65, C66, C67, C68, C73,C74 | YAGEO(国巨)
3 | 贴片电容 | CL10A105KB8NNNC | 1uF ±10% 50V | C0603 | 6 | PCS | C4, C18, C20, C21, C24, C35 | SAMSUNG(三星)
4 | 贴片电容 | CL10B333KB8NNNC | 33nF ±10% 50V | C0603 | 3 | PCS | C6, C8, C11 | SAMSUNG(三星)
5 | 贴片电容 | CL10B103KB8NNNC | 10nF ±10% 50V | C0603 | 2 | PCS | C13, C17 | SAMSUNG(三星)
6 | 贴片电容 | CL10A225KO8NNNC | 2.2uF ±10% 16V | C0603 | 4 | PCS | C23, C26, C27, C33 | SAMSUNG(三星)
7 | 贴片电容 | CL10B474KA8NNNC | 470nF ±10% 25V | C0603 | 2 | PCS | C28, C32 | SAMSUNG(三星)
8 | 贴片电容 | CL10C200JB8NNNC | 22pF ±5% 50V | C0603 | 4 | PCS | C55, C56, C57, C58 | SAMSUNG(三星)
9 | 电池座 | BS-12-B3AA003 | CR1220 | SMD | 1 | PCS | CON1 | MYOUNG(美阳)
10 | 发光二极管 | SZYY0603G | 翠绿色 | LC-0603_LED_S1_G | 2 | PCS | D1, D2 | yongyu(永裕光电)
11 | TVS二极管 | SMF6.5CA | —— | SOD-123F | 3 | PCS | D3, D4,D6 | MDD(辰达半导体)
12 | 肖特基二极管 | B5819W SL | —— | SOD-123L | 1 | PCS | D5 | MDD(辰达半导体)
13 | 功率电感 | WPN201610U2R2MTY01 | 2.2uH ±20% 2A | L0806 | 3 | PCS | L1, L2, L3 | Sunlord(顺络)
14 | 蜂鸣器 | HYT-0905 | 2.9kHz 30mA 85dB | BEEP - DUPLICATE | 1 | PCS | LS1 | HYDZ(华宇)
15 | NPN三极管 | S8050 J3Y | NPN 500mA 25V | SOT23-3L | 2 | PCS | Q1, Q2 | 宏迦橙
16 | 贴片电阻 | RC0603FR-073K3L | 3.3kΩ ±1% 100mW | R0603 | 4 | PCS | R1, R21, R23, R39 | YAGEO(国巨)
17 | 贴片电阻 | RC0603FR-0710KL | 10kΩ ±1% 100mW | R0603 | 20 | PCS | R2, R6, R7, R15, R16, R18, R19, R20, R22, R24, R40, R55,R59,R79, R80, R81, R83, R84, R85, R87 | YAGEO(国巨)
18 | 贴片电阻 | RC0603FR-071KL | 1kΩ ±1% 100mW | R0603 | 2 | PCS | R3, R5 | YAGEO(国巨)
19 | 贴片电阻 | RT0603BRD071RL | 1Ω ±0.1% 100mW | R0603 | 1 | PCS | R4 | YAGEO(国巨)
20 | 贴片电阻 | RC0603FR-070RL | 0Ω ±1% 100mW | R0603 | 2 | PCS | R8,R48 | YAGEO(国巨)
21 | 贴片电阻 | RC0603FR-07120RL | 120Ω ±1% 100mW | R0603 | 3 | PCS | R9, R17,R25 | YAGEO(国巨)
22 | 贴片电阻 | RT0603BRB07100RL | 100Ω ±0.1% 100mW | R0603 | 1 | PCS | R10 | YAGEO(国巨)
23 | 贴片电阻 | RC0603FR-074K7L | 4.7kΩ ±1% 100mW | R0603 | 10 | PCS | R12, R13, R26, R27, R28, R29, R30, R31, R32, R62 | YAGEO(国巨)
24 | 贴片电阻 | RC0603FR-07510RL | 510Ω ±1% 100mW | R0603 | 2 | PCS | R14, R37 | YAGEO(国巨)
25 | 贴片电阻 | RC0603FR-0733RL | 33Ω ±1% 100mW | R0603 | 5 | PCS | R33, R34, R35, R36, R41 | YAGEO(国巨)
26 | 贴片电阻 | RC0603FR-076K19L | 6.19kΩ ±1% 100mW | R0603 | 1 | PCS | R38 | YAGEO(国巨)
27 | 贴片电阻 | RC0603FR-0722RL | 22Ω ±1% 100mW | R0603 | 11 | PCS | R42, R43, R44, R45, R46, R47, R49, R50, R51, R52, R53 | YAGEO(国巨)
28 | 贴片电阻 | RC1206FR-071ML | 1MΩ ±1% 250mW | R1206 | 1 | PCS | R54 | YAGEO(国巨)
29 | 贴片电阻 | RC0603FR-07240RL | 240Ω ±1% 100mW | R0603 | 1 | PCS | R57 | YAGEO(国巨)
30 | 贴片电阻 | RC0603FR-0775RL | 75Ω ±1% 100mW | R0603 | 1 | PCS | R60 | YAGEO(国巨)
31 | 贴片电阻 | RC0603FR-07453KL | 453KΩ ±1% 100mW | R0603 | 1 | PCS | R69 | YAGEO(国巨)
32 | 贴片电阻 | RC0603FR-07100KL | 100KΩ ±1% 100mW | R0603 | 7 | PCS | R70, R72, R73, R75, R77, R78, R86 | YAGEO(国巨)
33 | 贴片电阻 | RC0603FR-07200KL | 200KΩ ±1% 100mW | R0603 | 1 | PCS | R71 | YAGEO(国巨)
34 | 贴片电阻 | RC0603FR-0751KL | 51KΩ ±1% 100mW | R0603 | 1 | PCS | R76 | YAGEO(国巨)
35 | 贴片电阻 | RC0603FR-071ML | 1MΩ ±1% 100mW | R0603 | 1 | PCS | R88 | YAGEO(国巨)
36 | RJ45插座 | R-RJ45S08P-B000 | 无LED | RJ45 | 4 | PCS | RJ1, RJ2, RJ4, RJ5 | Ckmtw(灿科盟)
37 | RJ45插座 | HY951180A | 带LED | RJ45_1 | 1 | PCS | RJ3 | HANRUN(汉仁)
38 | 轻触开关 | TS-1088-AR02016 | 单刀单掷 立贴 | SMD | 1 | PCS | S0 | XUNPU(讯普)
39 | 轻触开关 | 贴片轻触开关6x6x18 | 6x6x18 立贴 | SMD6*6*18 | 3 | PCS | S1, S2, S3 | XUNPU(讯普)
40 | LDO | ME6210A33M3G | 3.3V 500mA | SOT-23 | 1 | PCS | U1 | MICRONE(南京微盟)
42 | 芯片 | SSP3485 | —— | SOP-8 | 3 | PCS | U3,U4,U16 | Siproin(上海矽朋)
43 | 芯片 | T113-S3 | —— | ELQFP-128 | 1 | PCS | U5 | Allwinner(全志)
44 | 芯片 | RS1G14XC5 | —— | SC70-5 | 3 | PCS | U6,U21,U22 | RUNIC(润石)
45 | 通用二极管 | DAN222M3T5G | —— | SOT-723-3 | 1 | PCS | U7 | onsemi(安森美)
46 | 芯片 | EA3036CQBR | —— | WQFN-20-EP(3x3) | 1 | PCS | U8 | everanalog(申风)
47 | LDO | XC6206P182MR-MS | 1.8V 100mA | SOT-23 | 2 | PCS | U9,UN9 | MSKSEMI(美森科)
48 | 芯片 | W25N02KVZEIR | —— | WSON-8 | 1 | PCS | U10 | WINBOND(华邦)
49 | 芯片 | IP101GRI | —— | QFN-32-EP(4x4) | 1 | PCS | U11 | IC Plus(九阳电子)
50 | 馈通电容滤波器 | YFF18PW0J474MT0H0N | 470nF ±20% 6.3V | SMD-4P,0.8x1.6mm | 3 | PCS | U12,U13,U14 | TDK
51 | 连接器 | TYPE-C 16P LTH6.8 | USB 3.1 母 立贴 | USB-TYPE-C-SMD | 1 | PCS | USB2 | SHOU HAN(首韩)
52 | 晶振 | X322524MOB4SI | 24MHz ±10ppm 12pF | SMD3225-4P | 1 | PCS | X2 | YXC(扬兴晶振)
53 | 晶振 | X321532768KGD2SI | 32.768kHz ±20ppm 12.5pF | SMD3215-2P | 1 | PCS | X3 | YXC(扬兴晶振)
54 | 瓷片电容 | CC3A104ME1IEF4HN61MF | 100nF ±20% 1kV | 插件,P=10mm | 1 | PCS | C72 | Dersonic(德尔创)
55 | 芯片 | LTV-814S-TA1 | —— | SMD-4P | 1 | PCS | U15 | LITEON(光宝)
56 | 连接器 | B2B-XH-A(LF)(SN) | P=2.5mm | XH25-2P | 1 | PCS | P6 | JST
| 连接器 | B4B-XH-A(LF)(SN) | P=2.5mm | XH25-4P | 1 | PCS | P2 | JST
57 | 贴片电阻 | AS0606J0104T5E | P=2.5mm | R1206 | 2 | PCS | R56, R58 | UNI-ROYAL(厚声)