## GCD-IP45-T113POWER-V2.0
序号 | 名称 | 型号 | 规格 | 封装 | 用量 | 单位 | 元件标记 | 制造商 | 供应商 | 备注
1 | 贴片电容 | CC0603KRX7R9BB104 | 100nF ±10% 50V | C0603 | 1 | PCS | C41 | YAGEO(国巨)
2 | 贴片电容 | CL10A105KB8NNNC | 1uF ±10% 50V | C0603 | 2 | PCS | C1,C40 | SAMSUNG(三星)
3 | 二极管 | SMBJ7.0A | —— | SMB(DO-214AA) | 1 | PCS | D2 | HXY MOSFET(华轩阳电子)
4 | 贴片电阻 | RC0603FR-0710KL | 10kΩ ±1% 100mW | R0603 | 1 | PCS | R7 | YAGEO(国巨)
5 | 贴片电阻 | AS0606J0104T5E | 100kΩ ±5% 600mW | R1206 | 2 | PCS | R5,R6 | UNI-ROYAL(厚声)
6 | 贴片电阻 | RC1206FR-07820KL | 820kΩ ±1% 250mW | R1206 | 2 | PCS | R3,R4 | YAGEO(国巨)
7 | 光电三极管 | LTV-814S-TA1 | AC,DC 1.2V 50mA | SMD-4P | 1 | PCS | U1 | LITEON(光宝)
8 | 电解电容 | GR1E221M0611 | 220uF ±20% 25V | D6.3xL11mm | 1 | PCS | C2 | ROQANG(容强)
9 | 电压互感器 | ZMPT107-1 | —— | ZMPT107-1 | 1 | PCS | T1 | 择明朗熙
10 | 压敏电阻 | 14D561K | —— | P=7.5mm | 1 | PCS | MOV1 | RUILON(瑞隆源)
11 | 共模电感 | PDUUAT98-202MLN | 2.5A 2mH@1kHz | 17x12x17mm | 1 | PCS | UU1 | PROD(谱罗德)
12 | 高压电容 | DCH102K34Y5PP6WK5A0 | 1nF ±10% 2kV | P=5mm | 2 | PCS | CY1,CY2 | SHM(南方宏明)
13 | 玻璃保险管 | 3F.2000212000R1N | 2A 250V | 插件,3.6x10mm | 1 | PCS | F1 | xcfuse(旭程) |  | 套热缩管
14 | 线绕电阻 | 33R 3W | 33R 3W | RX21 | 1 | PCS | R1 | https://ic-item.jd.com/10109655434757.html#none
15 | 金属膜电阻 | FMP300JT-73-220K | 220K ±5% 3W | D5xL15.5mm | 1 | PCS | R2 | https://item.szlcsc.com/986151.html?fromZone=s_s__%2522220K%25203W%2522
16 | AC-DC电源模块 | LD05-23B05R2 | 输出5V 5W | DIP,25.4x25.4mm | 1 | PCS | WRB2 | MORNSUN(金升阳)
17 | 线对板针座 | TJC2-6A | 1x6P 7.5-5mm间距 | TJC2-6A | 1 | PCS | P3 | BOOMELE(博穆精密)
18 | 双塑单排针 | 2.0mm双塑单排针 总针长17mm | 总针长17mm，中间长10mm | SIP4 | 1 | PCS | P1 | https://ic-item.jd.com/10108381336248.html#crumb-wrap |  | 注意排针焊接一致性，不偏移
19 | 双塑单排针 | 2.0mm双塑单排针 总针长17mm | 总针长17mm，中间长10mm | SIP7 | 1 | PCS | P2 | https://ic-item.jd.com/10108381336248.html#crumb-wrap
20 | 双塑单排针 | 2.0mm双塑单排针 总针长17mm | 总针长17mm，中间长10mm | SIP2 | 1 | PCS | P4 | https://ic-item.jd.com/10108381336248.html#crumb-wrap